## Buck
Vin: | 24
Vout: | 12
Iout, avg: | 3
FSW: | 400000
L: | 1e-05 | [8 empty] | Cout |  | Cin
Efficiency: | 90% | Ton |  | Toff |  | Iavg |  |  |  | t | I | t | I | ICIN, AVG: | 1.6667
|  | t | I | t | I | t | I |  |  | 0% | 0.83333 | 0% | -0.5 | ICIN, RMS
CCM |  | 0% | 2.1667 | 55.56% | 3.8333 | 0% | 3 |  |  | 55.56% | -0.83333 | 55.56% | -2.1667 | ICIN, (pk)
Duty Cycle: | 55.56% | 55.56% | 3.8333 | 100% | 2.1667 | 100% | 3 |  |  | 100% | 0.83333 | 25% | -0.5
ΔIL: | 1.6667 | [10 empty] | 100% | -0.5
IL, (pk): | 3.8333 | [8 empty] | Cout I
IL, (MIN): | 2.1667 | [10 empty] | Cin Avg
IL, RMS: | 3.0383 | [10 empty] | t | I
[12 empty] | 0% | 1.6667
DCM | [11 empty] | 100% | 1.6667
Crossover DCCCM: | 200%
DCI>0 | 189.7%
DCSW | 105.4%
ΔIL: | 3.1623
IL, (pk): | 3.1623
IL, (MIN): | 0
IL, RMS: | 2.5149
|  | I=0 |  | ton |  | toff
|  | t | I | t | I | t | I
|  | 189.7% | 0 | 0% | 0 | 105.4% | 3.1623
|  | 100% | 0 | 105.4% | 3.1623 | 189.7% | 0
[8 empty] | 0.131 | 138

## Boost
Vin: | 24
Vout: | 100
Iout: | 0.001
FSW: | 100000
L: | 1e-05
Efficiency: | 56% | Ton |  | Toff |  | Iavg |  | 0.0074405 | Iin: | 0.0074405
|  | t | I | t | I | t | I
CCM |  | 0% | -10.3798 | 86.56% | 10.3946 | 0% | 0.0074405
Duty Cycle: | 86.56% | 86.56% | 10.3946 | 100% | -10.3798 | 100% | 0.0074405
ΔIL: | 20.7744
IL, (pk): | 10.3946
IL, (MIN): | -10.3798
IL, RMS: | 5.9971
DCM
Crossover DCCCM: | 0.062%
DCI>0 | 2.676%
DCSW | 2.317%
ΔIL: | 0.55601
IL, (pk): | 0.55601
IL, (MIN): | 0
IL, RMS: | 0.052516
|  |  |  | ton |  | toff
|  |  |  | t | I | t | I
|  |  |  | 0% | 0 | 2.317% | 0.55601
|  |  |  | 2.317% | 0.55601 | 2.676% | 0
I=0
|  |  |  | t | I
|  |  |  | 2.676% | 0
|  |  |  | 100% | 0

## SEPIC
Vin: | 5
Vout: | 10
IOUT,AVG: | 1
FSW:
L: | 1e-05
K: | 0.9
Efficiency: | 90%
PIN: | 11.1111
IIN,AVG: | 2.2222
POUT: | 10
L Type: | Coupled
M: | 9e-06
LSELF: | 1e-06